## ReleaseNote
项目信息
项目名: | BUX1.0
版本号: | V1.0.24 20200520
概要说明
适配层服务主要是为了实现仙豆应用层与硬件方案平台的解耦，同时也为了方便合作伙伴能够快速适配项目，涉及到的数据包括系统的状态数据也包括原车相关的数据。 为了方便内外部使用，同时也方便后续的维护迭代，故设计的接口与参数比较简单，主要有两种角色: 1. 仙豆应用层开发(数据使用方)，用到的接口如下: (1) getData/getDatas //获取指定数据状态 (2) requestCmdAsync //请求指定命令执行 (3) onDataChange //处理数据变化监听 2. Tire1/DH系统开发(数据提供方) (1) setData/setDatas //设置指定的数据状态 (2) onRequestInit //监听初始化请求，提供方连接上服务并注册完成监听器后，会收到初始化请求的回调 (3) onReceiveCmd //监听命令请求，如请求打开空调、请求打开空调、请求当前空调的状态信息等 接口调用中的dataId都是来自于"系统信息表定义"与“车辆信息表定义”，每个dataId对应的实际值类型请看具体表格定义； 接口调用中的cmdId来自于"命令表定义"，对应的参数也是来自于"系统信息表定义"与“车辆信息表定义”
更新记录
V1.0.0 20191213 1. 初版发布 V1.0.1 20190111 1. 增加收音机字段定义 V1.0.2 20190113 1. 增加系统设置、车辆设置字段定义(包括车辆基本信息)、360控制
V1.0.3 20200203 1. 增加蓝牙相关字段定义(line29~78)，需要同步更新BeanAdapterServerSDK到V1.0.2,增加了对蓝牙的特殊类型处理 V1.0.4 20200218 1. 增加硬件版本号、3CALL以及泊车设置、后视镜折叠、座椅迎宾以及自动打开后背门的字段定义 2. 修改IMSI&ICCID属性，收音机当前信息字段增加立体声参数，蓝牙音乐信息增加进度参数，收音机增加取消收藏动作
V1.0.5 20200229 1. 蓝牙音乐参数更新 2. 增加发动机类型、蓄电池电量、车门状态、近光灯状态、警告信息、HUD设置、面部识别、泊车设置(转向智能灯&环视退出车速)、仪表亮度
V1.0.6 20200305 1. 增加TBOX硬件版本号 2. 增加PM2.5、控制质量系统开关、负离子开关 3. 增加剩余流量百分比、低油量告警信号,更新氛围灯多色彩值和亮度描述
V1.0.7 20200312 1. 增加车窗状态定义 V1.0.8 20200320 1. 增加PKI诊断码字段
V1.0.9 20200327 1. 增加配对动作字段(sys.bluetooth.pair_action)，区别于配对状态 V1.0.10 20200328 1. 增加Tbox的连接状态字段
V1.0.11 20200402 1. 增加DMS信息表人脸识别功能定义字段 V1.0.12 20200403 1. 增加ConfigureCode字段 2. 更新座椅加热与座椅通风配置参数定义，更改位数组，区分驾驶与副驾驶位
V1.0.13 20200407 1. 增加USB媒体播放进度信息字段 V1.0.14 20200415 1. 增加请求MIC资源使用字段
V1.0.15 20200422 1. 增加车辆设置-恢复出厂设置字段 V1.0.16 2020427 1. 增加氛围灯与舒适性设置配置字字段 2. 增加前座空调风速步进调节字段 3. 增加仪表投屏类型字段
V1.0.17 20200430 1. 集成BUX1.0需求,初版发布 V1.0.18 20200509 1. 系统基本信息中，备注属性适配支持情况 2. 更新RVC功能字段的请求设置与请求获取属性情况 3. 增加AVM中部分字段不支持明确的开关设置，增加自动顺序切换值定义
V1.0.19 20200511 1. 增加车型配置Tab页
V1.0.20 20200512 1. 车窗状态细分，明确开合度；增加车窗控制字段 2. 增加引擎状态、仪表投屏类型字段定义 3. 更改机油油量低为机油压力低字段 4. 安全带状态增加后左、后中、后右定义 5. 增加香氛类型与香氛浓度 6. 增加车窗控制与车门控制 7. 增加入座状态
V1.0.21 20200513 1. 增加雾灯状态定义 2. 增加疲劳驾驶状态、分心状态、情绪状态定义 3. 泊车设置移动到RVC&AVM的Tab页，面部设备设置移动到DMS的Tab页
V1.0.22 20200514 1. 增加车内温度
V1.0.23 20200515 1. 增加新能源相关Tab 2. 拖车模式设置属性更新 3. 空调温度字段定义更改为主副驾定义 4. AVM自动激活更改值定义 5. 泊车设置-自动紧急制动更改为MEB字段定义
V1.0.24 20200520 1. 增加方控事件定义

## 命令表定义
命令ID | 参数1定义（int） | 参数2定义(String) | 注释
cmd.common.request.data | 请求指定数据ID的状态 | 保留，暂为空 | 请求数据命令(保留使用)
cmd.common.request.set | 请求设置的数据ID(dataId) | 请求设置的数据状态 (接口中统一为String类型传递， 实际要转化的值类型根据Data表定义决定) | 请求设置指定数据状态

## 系统基本信息
数据ID | 数据值定义 | 测试数据 | 实际数据值类型 | 支持请求设置 | 支持请求状态 | 需要初始化 | 注释
系统基本信息
sys.basic.os_version |  | 测试系统版本号:1.0.99.20T_0003HA00999 | String | 否 | 是 | 否 | 车机系统版本号(系统集成方属性预置)
sys.basic.hw_version |  | 测试硬件版本号:OS_HW_V99 | String | 否 | 是 | 否 | 车机硬件版本号(可选择使用属性适配)
sys.basic.mcu_version |  | 测试MCU软件版本号:MCU_TEST_V99 | String | 否 | 是 | 否 | MCU软件版本号(可选择使用属性适配)
sys.basic.sn_code |  | 测试唯一编码:TESTYCACNO1904010000 | String | 否 | 是 | 否 | 车机唯一编码(可选择使用属性适配)
sys.basic.tsp_env_type | TSP_ENV_TYPE_DEV = "E" - 开发环境 TSP_ENV_TYPE_QA = "Q" - 测试环境 TSP_ENV_TYPE_PP = "C" - 预生产环境 TSP_ENV_TYPE_P = "P" - 生产环境 | 开发环境:E 测试环境:Q 预生产环境:C 生产环境:P | String | 否 | 是 | 否 | 系统版本对应的TSP环境类型(系统集成方属性预置)
sys.basic.project_name |  | 测试项目名称:BUX1.0_TEST | String | 否 | 是 | 否 | 项目名称(系统集成方属性预置)
sys.basic.project_id |  | 测试项目ID:99 | String | 否 | 是 | 否 | 项目ID(系统集成方属性预置)
sys.basic.power_mode | HU_POWER_MODE_SYSTEM_ON = 0;//正常模式 HU_POWER_MODE_STANDY = 1;// ACC OFF HU_POWER_MODE_SLEEP = 2;//休眠 | 正常模式:0 ACC OFF:1 休眠:2 | Int | 否 | 是 | 否 | 车机电源模式
sys.basic.audio.source_app |  | 测试包名1:com.beantechs.test.packagename1 测试包名2:com.beantechs.test.packagename2 | String | 否 | 是 | 否 | 当前源应用包名
sys.basic.mic.request_action | 0 非语音模块请求释放资源 1 非语音模块请求使用资源 |  | Int | 是 | 否 | 否 | MIC资源申请
移动网络信息
sys.network.support_android_data_network_interface | 0 不支持 1 支持 | 不支持原生接口:0 支持原生接口:1 | Int | 否 | 是 | 否 | 是否支持Android原生移动网络接口 （针对无Tbox项目）(无需适配)
sys.network.tbox.sofeware_version |  | 测试TBOX软件版本号:TBOX_SW_V1.0.99_TEST | String | 否 | 是 | 否 | Tbox软件版本号
sys.network.tbox.hardware_version |  | 测试TBOX硬件版本号:TBOX_HW_TEST_V99 | String | 否 | 是 | 否 | Tbox硬件版本号
sys.network.tbox.sn_code |  | 测试TBOX测试序列号:TBOX0000000000 | String | 否 | 是 | 否 | Tbox序列号/唯一识别编码
sys.network.tbox_connection_state | 0 断开 1 已连接 | 断开:0 已连接:1 | Int | 否 | 是 | 否 | Tbox的连接状态
sys.network.sim_imsi |  | 测试IMSI:IMSI0000000000 | String | 否 | 是 | 否 | IMSI
sys.network.sim_iccid |  | 测试ICCID:ICCID0000000000 | String | 否 | 是 | 否 | ICCID
sys.network.data_network_enable | 0 关闭 1 打开 | 关闭:0 打开:1 | Int | 是 | 是 | 否 | 移动网络开关
sys.network.mobile_network_type | MOBILE_NETWORK_TYPE_UNKNOWN = 0; MOBILE_NETWORK_TYPE_2G = 1; MOBILE_NETWORK_TYPE_3G = 2; MOBILE_NETWORK_TYPE_4G = 3; MOBILE__NETWORK_TYPE_5G = 4; | 未知:0 2G:1 3G:2 4G:3 5G:4 | Int | 否 | 是 | 否 | 移动网络类型
sys.network.mobile_network_signal_level | SIGNAL_STRENGTH_NONE = 0; SIGNAL_STRENGTH_POOR = 1; SIGNAL_STRENGTH_MODERATE = 2; SIGNAL_STRENGTH_GOOD = 3; SIGNAL_STRENGTH_GREAT = 4; | 无:0 弱:1 中等:2 良好:3 非常好:4 | Int | 否 | 是 | 否 | 移动网络信号等级
WIFI热点信息
sys.network.support_android_hotspot_interface | 0 不支持 1 支持 | 不支持:0 支持:1 | Int | 否 | 是 | 否 | 是否支持Android原生Wifi热点接口(无需适配)
sys.network.hotspot_state | WIFI_AP_STATE_DISABLING = 10 WIFI_AP_STATE_DISABLED = 11 WIFI_AP_STATE_ENABLING = 12 WIFI_AP_STATE_ENABLED = 13 WIFI_AP_STATE_FAILED = 14 | 正在关闭:10 已关闭:11 正在打开:12 已打开:13 打开失败:14 | Int | 是 | 是 | 否 | WiFi热点状态
sys.network.hotspot_client_num |  | 0:0 1:1 3:3 | Int | 否 | 是 | 否 | 连接热点客户端的数量
方控事件信息通知
sys.other.keyevent_notify | keyCode 1000 多媒体控制区-上 1001 多媒体控制区-下 1002 多媒体控制区-左 1003 多媒体控制区-右 1004 多媒体控制区-OK 1005 多媒体控制区-VR 1006 多媒体控制区-MUTE 1007 多媒体控制区-自定义 2000 主驾屏控制区-上 2001 主驾屏控制区-下 2002 主驾屏控制区-左 2003 主驾屏控制区-右 2004 主驾屏控制区-OK 2005 主驾屏控制区-HOME 2006 主驾屏控制区-BACK 2007 主驾屏控制区-自定义 actionType 0 click(短按) 1 longpress(长按,周期上报) 2 longpress-up(长按后释放) {keyCode,ActionType} | 多媒体-上:1000,0 多媒体-下:1001,0 多媒体-左:1002,0 多媒体-右:1003,0 主驾屏-左长按:2002,1 主驾屏-左长按释放:2003,2 主驾屏-自定义:2007,0 | IntArray | 否 | 否 | 否 | 方控事件通知
其他
sys.other.request_update_boot_animation_action |  |  | String | 否 | 否 | 否 | 请求更新开机动画
sys.other.request_update_audio_acoustics_action |  |  | String | 否 | 否 | 否 | 请求更新开机音效文件

## 本地多媒体
数据ID | 数据值定义 | 测试数据 | 实际数据值类型 | 支持请求设置 | 支持请求状态 | 需要初始化 | 注释
本地收音机信息
sys.radio.cur_channel_info | {Freq,Band,SignalLevel,STFlag} Freq:频率，单位KHZ Band:波段，0 FM 1 AM SignalLevel:0 无信号；1有信号 STFlag：0 单声道；1 立体声 Eg: {87500,0,0,0} set时，信号等级值为0,STFlag为0 | FM87.5:87500,0,0,0 FM96.0:96000,0,1,1 AM918:918,1,1,0 AM1206:1206,1,1,1 | IntArray | 是 | 是 | 否 | 当前电台信息
sys.radio.play_state | 0 停止 1 播放 | 停止:0 播放:1 | Int | 否 | 是 | 否 | 播放状态
sys.radio.search_state | (自动扫描统一定义为搜索) 0 停止搜索 1 搜索中 | 停止搜索:0 搜索中:1 | Int | 否 | 是 | 否 | 搜索/扫描状态
sys.radio.fm_favorites_station_list | Eg: {87500,87600,87800,92000,96000,108000} | FM收藏列表1:87500,87600,87800,92000,96000,108000 FM收藏列表2:87600,87700,87800,87900,93000,102000 | IntArray | 否 | 是 | 否 | FM收藏电台列表,size=6
sys.radio.am_favorites_station_list | Eg: {621,666,1161,1098,1296,1629} | AM收藏列表1:621,666,1161,1098,1296,1629 AM收藏列表2:628,676,1178,1088,1295,1536 | IntArray | 否 | 是 | 否 | AM收藏单台列表,size=6
sys.radio.fm_valid_station_list | Eg: {87500,87600,87800,92000,96000,108000} | FM有效列表1:87500,87600,87800,92000,96000,108000 FM有效列表2:87600,87700,87800,87900,93000,102000 | IntArray | 否 | 是 | 否 | FM有效电台列表
sys.radio.am_valid_station_list | Eg: {621,666,1161,1098,1296,1629} | AM有效列表1:621,666,1161,1098,1296,1629 AM有效列表2:628,676,1178,1088,1295,1536 | IntArray | 否 | 是 | 否 | AM有效电台列表
sys.radio.favorite_cur_station_action | {band,index,action} band:波段，0 FM 1 AM index:列表位置索引值,0-5 action:0 取消收藏；1 收藏当前电台 |  | IntArray | 是 | 否 | 否 | 收藏/取消收藏电台操作
sys.radio.play_control_action | 0 暂停 1 播放 2 切换FM波段 3 切换AM波段 4 波段自动切换 5 上一曲(上一个收藏台) 6 下一曲(下一个收藏台) 7 向上搜索 8 向下搜索 9 全局搜索/电台扫描 10 停止搜索 |  | Int | 是 | 否 | 否 | 收音播放控制
USB音乐&视频(无需适配)
sys.usb_media.play_info | mediaType 0 usb music 1 usb video playState 0 停止/暂停 1 播放中 {mediaType,title,artisst,album,play_state} | USB音乐信息1:0,MUSIC-Title,MUSIC-Artist,MUSIC-Album,0 USB音乐信息2:0,MUSIC-Title,MUSIC-Artist,MUSIC-Album,1 USB视频信息1:1,VIDEO-Title,VIDEO-Artist,VIDEO-Album,0 USB视频信息2:1,VIDEO-Title,VIDEO-Artist,VIDEO-Album,1 | StringArray | 否 | 是 | 否 | 当前媒体信息
sys.usb_media.play_progress | mediaType 0 usb music 1 usb video curTime&totalTime当前时间与总时间，单位为s。无效值填-1 {mediaType,curTime,totalTime} | 媒体进度1:0,10,200 媒体进度2:1,35,300 | InArray | 否 | 是 | 否 | 当前媒体播放的进度信息
sys.usb_media.play_mode | mediaType 0 usb music 1 usb video playMode 0 全部循环 1 单曲循环 2 随机播放 3 顺序播放 {mediaType,playMode} | 音乐模式1:0,0 音乐模式2:0,2 视频模式1:1,1 视频模式2:1,3 | IntArray | 是 | 是 | 否 | 播放模式(预留)
sys.usb_media.play_action | mediaType 0 usb music 1 usb video playAction 0 停止 1 暂停 2 播放 3 上一曲 4 下一曲 {mediaType,playAction} |  | IntArray | 是 | 否 | 否 | 播放控制
sys.usb_media.play_key_context_action | mediaType 0 usb music 1 usb video keyContext 播放关键字 {mediaType,keyContext} |  | StringArray | 是 | 否 | 否 | 播放指定关键字

## 通讯
数据ID | 数据值定义 | 测试数据 | 实际数据值类型 | 支持请求设置 | 支持请求状态 | 需要初始化 | 注释
3CALL
sys.tbox.cur_call_info | callType 0 ICALL 1 BCALL 2 ECALL callState 0 None,未知,初始状态 1 Originating,振铃前的状态，无则以Alerting代替 2 Origination,振铃前的状态，无则以Alerting代替 3 Alerting,正在呼叫，对方正在振铃 4 Incoming,来电中 5 Active,通话中 6 Hold,保持，三方通话中使用,预留 7 Waiting,等待,三方通话中使用,预留 8 Disconnecting,正在结束通话 9 Terminate,结束通话 {callType,callState} | ICALL来电:0,4 ICALL通话中:0,5 ICALL挂断:0,9 BCALL来电:0,4 BCALL通话中:0,5 BCALL挂断:0,9 ECALL来电:0,4 ECALL通话中:0,5 ECALL挂断:0,9 | IntArray | 否 | 是 | 否 | 3CALL当前状态信息
sys.tbox.call_action | callType 0 ICALL 1 BCALL 2 ECALL callAction 0 结束通话/挂断/拒接 1 接听电话 2 拨打 {callType,callAction} |  | IntArray | 是 | 否 | 否 | 3CALL请求动作执行

## 系统设置
数据ID | 数据值定义 | 测试数据 | 实际数据值类型 | 支持请求设置 | 支持请求状态 | 需要初始化 | 注释
系统设置信息
sys.settings.display.auto_brightness_enable | 0 关闭 1 打开 | 自动亮度开:1 自动亮度关:0 | Int | 是 | 是 | 否 | 自动亮度开关
sys.settings.display.brightness_range |  | 中控屏最大值:10 | Int | 否 | 否 | 否 | 车机(中控屏)屏幕亮度最大值
sys.settings.display.brightness_level |  | 中控屏亮度0:0 中控屏亮度5:5 中控屏亮度10:10 | Int | 是 | 是 | 否 | 车机(中控屏)屏幕亮度等级
sys.settings.display.backlight_state | 0 关闭 1 打开 | 背光打开:1 背光关闭:0 | Int | 是 | 是 | 否 | 背光开关/开关屏
sys.settings.display.ipk_brightness_range |  | 仪表亮度最大值:10 | Int | 否 | 否 | 否 | 主驾屏亮度最大值
sys.settings.display.ipk_brightness_level |  | 仪表亮度0:0 仪表亮度5:5 仪表亮度10:10 | Int | 是 | 是 | 否 | 主驾屏亮度等级
sys.settings.audio.mute_state | 0 关闭 1 打开 | 静音关闭:0 静音打开:1 | Int | 是 | 是 | 否 | 系统静音开关
sys.settings.audio.media_volume |  | 媒体音量5:5 媒体音量20:20 媒体音量39:39 | Int | 是 | 是 | 否 | 系统媒体音量值
sys.settings.audio.media_volume_range |  | 媒体音量最大值:39 | Int | 否 | 否 | 否 | 系统媒体音量最大值
sys.settings.audio.phone_volume |  | 电话音量5:5 电话音量20:20 电话音量39:39 | Int | 是 | 是 | 否 | 系统电话音量值
sys.settings.audio.phone_volume_range |  | 电话音量最大值:39 | Int | 否 | 否 | 否 | 系统电话音量最大值
sys.settings.audio.navi_volume |  | 导航音量5:5 导航音量20:20 导航音量39:39 | Int | 是 | 是 | 否 | 系统导航音量值
sys.settings.audio.navi_volume_range |  | 媒体音量最大值:39 | Int | 否 | 否 | 否 | 系统导航音量最大值
sys.settings.audio.voice_volume |  | 语音音量5:5 语音音量20:20 语音音量39:39 | Int | 是 | 是 | 否 | 系统语音音量值
sys.settings.audio.voice_volume_range |  | 语音音量最大值:39 | Int | 否 | 否 | 否 | 系统语音音量最大值
sys.settings.audio.touch_tone_enable | 0 关闭 1 打开 | 按键音关闭:0 按键音打开:1 | Int | 是 | 是 | 否 | 系统按键音开关
sys.settings.audio.volume_adaptation_enable | -1 不支持 0 关闭 1 打开 | 开机音量自适应关闭:0 开机音量自适应打开:1 | Int | 是 | 是 | 否 | 开机音量自适应开关
sys.settings.audio.navi_tts_mix_media_enable | -1 不支持 0 关闭 1 打开 | 关闭:0 打开:1 | Int | 是 | 是 | 否 | 导航播报时多媒体降音
sys.settings.audio.system_acoustics_enable | -1 不支持 0 关闭 1 低 2 中 3 高 | 关闭:0 低:1 中:2 高:3 | Int | 是 | 是 | 否 | 系统动效音
sys.settings.audio.vehicle_alarm_enable | -1 不支持 0 关闭 1 低 2 中 3 高 | 关闭:0 低:1 中:2 高:3 | Int | 是 | 是 | 否 | 车辆报警音
sys.settings.audio.external_amp_enable | -1 不支持 0 关闭 1 打开 | 关闭:0 打开:1 | Int | 是 | 是 | 否 | 外置功放开关
sys.settings.audio.sound_effect_dts_state | 0 关闭 1 最佳听音位为前排模式 2 最佳听音位为后排模式 3 最佳听音位为整车模式 | 关闭:0 最佳听音位为前排模式:1 最佳听音位为后排模式:2 最佳听音位为整车模式:3 | Int | 是 | 是 | 否 | 音效-DTS设置
sys.settings.audio.sound_field_value_range | {xMax,yMax}, 则左右范围为{-xMax,xMax},上下范围为{-yMax,yMax} | 声场定义值范围:7,7 | IntArray | 否 | 否 | 否 | 声场定义值范围
sys.settings.audio.sound_field_value | {x,y} | 声场位置1:1,2 声场位置2:5,6 | IntArray | 是 | 是 | 否 | DTS关闭时声场自定义设置,复位为{0,0} DTS打开时,则声场自定义调节被禁止，同时均衡器调节也会被禁止
sys.settings.audio.eq_value_range | max,默认为10，则范围为{-10,+10} | EQ值范围:10 | Int | 否 | 否 | 否 | EQ值范围
sys.settings.audio.eq_bass_value | -10 ~ +10（默认） | 低音1:-5 低音2: 5 低音3:8 | Int | 是 | 是 | 否 | 低音
sys.settings.audio.eq_alto_value | -10 ~ +10（默认） | 中音1:-5 中音2: 5 中音3:8 | Int | 是 | 是 | 否 | 中音
sys.settings.audio.eq_treble_value | -10 ~ +10（默认） | 高音1:-5 高音2: 5 高音3:8 | Int | 是 | 是 | 否 | 高音
sys.settings.audio.volume_adjust_by_speed_state | 0 关闭 1 一级 2 二级 3 三级 | 关闭:0 一级:1 二级:2 三级:3 | Int | 是 | 是 | 否 | 音量随速开关

## 车辆基本信息
数据ID | 数据值定义 | 测试数据 | 实际数据值类型 | 支持请求设置 | 支持请求状态 | 需要初始化 | 注释
车辆信息
car.basic.vin_code |  |  | String | 否 | 是 | 是 | VIN号
car.basic.vehicle_model1 |  |  | String | 否 | 是 | 是 | 车辆出厂配置型号信息
car.basic.vehicle_model2 |  |  | String | 否 | 是 | 是 | 车辆出厂配置改款信息
car.basic.configure_code |  |  | String | 否 | 是 | 是 | 车型配置码信息
car.basic.ipk_type | 0 默认仪表类型(无流式投屏) 1 支持流式投屏 | 默认:0 支持流式投屏:1 | Int | 否 | 是 | 是 | 仪表投屏类型
car.basic.power_mode | VEHICLE_POWER_STATE_OFF = 0; VEHICLE_POWER_STATE_ACC = 1; VEHICLE_POWER_STATE_ON = 2; VEHICLE_POWER_STATE_CRANK = 3; | OFF:0 ACC:1 ON:2 CRANK:3 | Int | 否 | 是 | 否 | 汽车电源状态
car.basic.vehicle_speed |  |  | Int | 否 | 是 | 否 | 车速(Km/h)
car.basic.engine_state | -1 不支持 0 Stopped 1 Cranking 2 Running 3 Stalling | Stopped:0 Cranking:1 Running:2 Stalling:3 | String | 否 | 是 | 否 | 发动机工作状态
car.basic.engine_speed |  |  | Int | 否 | 是 | 否 | 转速(RPM, r/min)
car.basic.total_odometer |  |  | Long | 否 | 是 | 否 | 总里程(KM)
car.basic.gear_status | GEAR_STATUS_NEUTRAL = 0;//N挡 GEAR_STATUS_SPORT = 1; //S挡 GEAR_STATUS_DRIVE = 2; //D挡 GEAR_STATUS_PARKING = 3;//P挡 GEAR_STATUS_REVERSE = 4;//R挡 GEAR_STATUS_MANUAL = 5;//M挡 GEAR_STATUS_LEVEL1 = 11；//手动或者自动挡1 GEAR_STATUS_LEVEL2 = 12；//手动或者自动挡2 GEAR_STATUS_LEVEL3 = 13；//手动或者自动挡3 GEAR_STATUS_LEVEL4 = 14；//手动或者自动挡4 GEAR_STATUS_LEVEL5 = 15；//手动或者自动挡5 GEAR_STATUS_LEVEL6 = 16；//手动或者自动挡6 GEAR_STATUS_LEVEL7 = 17；//手动或者自动挡7 GEAR_STATUS_LEVEL8 = 18；//手动或者自动挡8 GEAR_STATUS_LEVEL9 = 19；//手动或者自动挡9 | N:0 S:1 D:2 P:3 R:4 M:5 | Int | 否 | 是 | 否 | 档位状态
car.basic.steering_wheel_angle |  | 35度:35.0 108度:108.0 338度:338.0 | Float | 否 | 是 | 否 | 方向盘角度
car.basic.avg_fuel_consumption |  | 平均油耗1:7.8 平均油耗2:3.8 平均油耗3:12.9 | Float | 否 | 是 | 否 | 平均油耗(L/100KM)
car.basic.remain_fuel_percentage | 0-100 | 油量1:30 油量2:50 油量3:100 | Int | 否 | 是 | 否 | 油量百分比
car.basic.remain_odometer |  | 续航里程1:600 续航里程2:120 续航里程3:15 | Int | 否 | 是 | 否 | 剩余续航里程(KM)
car.basic.coolant_temp | 单位摄氏度 | 温度1:56.8 温度2:36.8 | Float | 否 | 是 | 否 | 冷却液温度
car.basic.transmission_oil_temp | 单位摄氏度 | 温度1:86.8 温度2:56.8 | Float | 否 | 是 | 否 | 变速器油温
car.basic.battery_voltage | 单位V | 电压1:12.8 电压2:14.0 | Float | 否 | 是 | 否 | 蓄电池电压
car.basic.battery_power_level | 0-100 | 电量1:5 电量2:50 电量3:96 | Int | 否 | 是 | 否 | 蓄电池电量
car.basic.front_wipwer_status | -1 当前配置不支持 0 关闭 1 打开 | 关闭:0 打开:1 | Int | 否 | 是 | 否 | 前雨刷状态
car.basic.rear_wipwer_status | -1 当前配置不支持 0 关闭 1 打开 | 关闭:0 打开:1 | Int | 否 | 是 | 否 | 后雨刷状态
car.basic.door_status | -1 此处不支持 0 关闭 1 打开 {前左、前右、后左、后右、引擎盖、行李箱/电尾门｝ | 状态1:0,0,0,0,0,0 状态2:1,1,1,1,1,1 状态3:0,1,0,1,0,1 状态4:1,0,1,-1,-1,-1 | IntArray | 否 | 是 | 否 | 车门状态
car.basic.inside_temp |  | 温度1:15.6 温度2:27.8 温度3:36.9 | Float | 否 | 是 | 否 | 车内温度
car.basic.door_control_action | pos 0 前左 1 前右 2 后左 3 后右 4 引擎盖 5 行李箱/电尾门 action: 0 关闭 1 开启 {pos,action｝ |  | IntArray | 是 | 否 | 否 | 车门控制
car.basic.window_status | -1 此处不支持 0 关闭 1-100 开合度(打开状态) {前左、前右、后左、后右、天窗、遮阳帘｝ | 状态1:0,0,0,0,0,0 状态2:1,1,1,1,1,1 状态3:0,1,0,1,0,1 状态4:1,0,1,-1,-1,-1 | IntArray | 否 | 是 | 否 | 车窗状态
car.basic.window_control_action | pos定义: 0 前左 1 前右 2 后左 3 后右 4 天窗 5 遮阳帘 state(开合度)： 0-100 {pos,state} |  | IntArray | 是 | 否 | 否 | 车窗控制
car.basic.fragrance_status | 0 关闭 1 打开 |  | Int | 是 | 是 | 是 | 香氛状态
car.basic.fragrance_type | 0:关闭 1:类型一 2:类型二 3:类型三 | 类型一:1 类型二:2 类型三:3 | Int | 是 | 是 | 否 | 香氛类型
car.basic.fragrance_concentration | 0:关闭 1:Low 2:Mid 3:High | Low:1 Mid:2 High:3 | Int | 是 | 是 | 否 | 香氛浓度
car.basic.low_light_status | 0 关闭 1 打开 | 关闭:0 打开:1 | Int | 是 | 是 | 否 | 近光灯状态
car.basic.head_light_status | 0 关闭 1 打开 | 关闭:0 打开:1 | Int | 是 | 是 | 否 | 头灯/远光灯状态
car.basic.left_turn_light_status | 0 关闭 1 打开 | 关闭:0 打开:1 | Int | 否 | 是 | 否 | 左转向灯状态
car.basic.right_turn_light_status | 0 关闭 1 打开 | 关闭:0 打开:1 | Int | 否 | 是 | 否 | 右转向灯状态
car.basic.fog_light_status | 0 关闭 1 打开 | 关闭:0 打开:1 | Int | 否 | 是 | 否 | 雾灯状态
car.basic.maintenance_warning | -1 当前配置不支持 0 正常 1 报警 | 正常:0 报警:1 | Int | 否 | 是 | 否 | 保养到期提示警告
car.basic.fatigue_warning | -1 当前配置不支持 0 正常 1 报警 | 正常:0 报警:1 | Int | 否 | 是 | 否 | 疲劳驾驶警告
car.basic.tpms_warning | -1 当前配置不支持 0 正常 1 胎压过低报警 2 胎温过高报警 {前左、前右、后左、后右、备用轮胎} （注意:当不支持具体轮胎位置时，则数组大小为1） | 状态1:0,0,0,0,0 状态2:1,1,1,1,1 状态3:0,1,2,1,2 状态4:1,0,1,-1,-1 | IntArray | 否 | 是 | 否 | 胎压报警警告
car.basic.engine_oil_low_pressure_warning | -1 当前配置不支持 0 正常 1 报警 | 正常:0 报警:1 | Int | 否 | 是 | 否 | 机油压力低警告 | 是
car.basic.oil_low_warning | -1 当前配置不支持 0 正常 1 报警 | 正常:0 报警:1 | Int | 否 | 是 | 否 | 燃油油量低警告
car.basic.seat_belt_warning | -1 当前配置不支持 0 正常 1 报警 {主驾驶位、副驾驶位、后左、后中、后右｝ | 状态1:0,0,0,0,0 状态2:1,1,1,1,1 状态3:0,1,0,1,0 状态4:1,0,1,-1,-1 | IntArray | 否 | 是 | 否 | 安全带警告
car.basic.seated_state | -1 当前配置不支持 0 没有人 1 有人 {主驾驶位、副驾驶位、后左、后中、后右｝ |  | IntArray | 否 | 是 | 否 | 入座状态
car.basic.dtc_pki_state | 诊断码值(1个byte) |  | Int | 是 | 是 | 否 | PKI状态诊断码

## 车辆配置信息
数据ID | 数据值定义 | 测试数据 | 实际数据值类型 | 支持请求设置 | 支持请求状态 | 需要初始化 | 注释
车辆配置信息
car.configure.project_code | 举例如下: ES21 A01 A02 M81 M82 M83 V61 V62 V61PHEV V51EV V51 V51-0 V71 V71GT V71PHEV V71PHEVG A01B B04 B06H B06 B05 P3011E P3021 P3013 P3011D P3011 P3011T P3011G P3012 EC11 EC12 MC11 MS01 B01 B30PF B02 EC24 A30PF A01-0 P3011F P3011G-H ES11 CHK141 P81PF P01 F61 F71 P01-ZX P01-YY A01G P3011G-A A06 A07 B01G P02 P3011D-A EC24-PHEV D01 P03 B03 C01 P3011-1 P3012-1 P03-1 B01G-IND A01G-R A01G-IND P3012G-THA ES11G P3012EG | A01:A01 A02:A02 V61:V61 V71:V71 V71GT:V71GT V71PHEV:V71PHEV V71PHEVG:V71PHEVG A01B:A01B B04:B04 B06H:B06H B06:B06 B05:B05 | String | 否 | 是 | 是 | 项目代码
car.configure.energy_type | -1 不支持 0 柴油 1 汽油 2 汽油+天然气 3 HEV 4 PHEV 5 EV 6 EV+天然气 7 天然气 | 柴油:0 1 汽油:1 2 汽油+天然气:2 HEV:3 PHEV:4 EV:5 EV+天然气:6 天然气:7 | Int | 否 | 是 | 是 | 燃油类型
car.configure.transmission_type | 实际配置字值 '举例如下: 0 NONE 1 5MT-GW 2 5MT-唐山爱信 3 5MT-盐城中马 4 5MT-格特拉克 5 6MT-GW 6 4AT-HPT 7 6MT-浙江中马 8 6MT-格特拉克 9 6MT-唐山爱信 10 6MT-青山 5AT-HPT 6AT-DSI 6AT-HPT 6AT-ZF 6AMT-格特拉克 6DCT-格特拉克 7DCT-GW 8DCT-GW 9DCT-GW 9HDCT-GW 8AT-ZF CVT-PUNCH CVT-浙江万里扬 6MT-BMW 6MT-浙江万里扬 串联DHT 混联DHT 单档减速箱 | 5MT-GW:1 6MT-GW:5 4AT-HPT:6 | Int | 否 | 是 | 是 | 变速器类型
car.configure.drive_hand_type | -1 不支持 0 左舵 1 右舵 | 左舵:0 右舵:1 | Int | 否 | 是 | 是 | 驾驶类型
car.configure.regional | -1 不支持 0 国内 1 欧洲 2 一般 3 北美 4 俄罗斯 5 印度 6 澳大利亚 7 一般左舵 8 一般右舵 | 国内:0 欧洲:1 一般:2 北美:3 俄罗斯:4 印度:5 澳大利亚:6 一般左舵:7 一般右舵:8 | Int | 否 | 是 | 是 | 地域划分
car.configure.traffic_sign_warning | -1 不支持 0 无交通标志信息 1 有交通标志提醒 2 交通标志提醒+超速报警功能 3 交通标志提醒+超速报警功能+智能速度辅助 | 无交通标志信息:0 有交通标志提醒:1 交通标志提醒+超速报警功能:2 交通标志提醒+超速报警功能+智能速度辅助:3 | Int | 否 | 是 | 是 | 交通标志信息
car.configure.seat_heating | -1 不支持 0 无加热 1 前排座椅加热 2 前/后座椅加热 | 无加热:0 前排座椅加热:1 前/后座椅加热:2 | Int | 否 | 是 | 是 | 座椅加热功能
car.configure.idle_stop_and_go | -1 不支持 0 无智能起停 1 有智能起停 | 无智能起停:0 有智能起停:1 | Int | 否 | 是 | 是 | 智能起停
car.configure.outside_view_mirror | -1 不支持 0 手动折叠 1 手动折叠,转向灯 2 手动折叠,除霜 3 手动折叠,除霜,转向灯 4 手动折叠,除霜,转向灯,照地灯 5 手动折叠,电动调节 6 手动折叠,电动调节,转向灯 7 手动折叠,电动调节,转向灯,照地灯 8 手动折叠,电动调节,除霜,转向灯 9 手动折叠,电动调节,除霜,转向灯,照地灯 10 电动折叠,电动调节,转向灯 11 电动折叠,电动调节,转向灯,照地灯 12 电动折叠,电动调节,除霜,转向灯 13 电动折叠,电动调节,除霜,LED转向灯 14 电动折叠,电动调节,除霜,转向灯,照地灯 15 锁车自动折叠/电动调节/转向灯 16 锁车自动折叠,电动调节,除霜,转向灯,照地灯 17 锁车自动折叠,电动调节,除霜,转向灯 18 锁车自动折叠/电动调节/转向灯/照地灯 19 记忆辅助,电动折叠,电动调节,除霜,LED转向灯 20 记忆辅助,电动折叠,电动调节,除霜,转向灯,照地灯 21 记忆辅助,锁车自动折叠,电动调节,除霜,转向灯 22 记忆辅助,锁车自动折叠,电动调节,除霜,转向灯,照地灯 23 记忆辅助、锁车自动折叠、电动调节、除霜、LED转向灯、照地灯 24 智能外后视镜 | 手动折叠:0 电动折叠,电动调节,转向灯:10 锁车自动折叠/电动调节/转向灯:15 | Int | 否 | 是 | 是 | 外后视镜
car.configure.sales_area | -1 不支持 0 销售一区：中国（除港、台地区） 1 销售二区(英语1):澳大利亚 2 销售三区(英语2): 伊拉克, 伊朗, GCC海湾七国, 突尼斯, 科特迪瓦 3 销售四区(西班牙语): 智利, 厄瓜多尔 4 销售五区（俄语）: 俄罗斯, 阿塞拜疆 | 销售一区-中国（除港、台地区):0 销售二区(英语1)-澳大利亚:1 销售三区(英语2):-伊拉克, 伊朗, GCC海湾七国, 突尼斯, 科特迪瓦:2 销售四区(西班牙语)-智利, 厄瓜多尔:3 销售五区（俄语)-俄罗斯, 阿塞拜疆:4 | Int | 否 | 是 | 是 | 销售区域
car.configure.front_dead_angle_system | -1 不支持 0 无前盲区可视系统 1 有前盲区可视系统 | 无前盲区可视系统:0 有前盲区可视系统:1 | Int | 否 | 是 | 是 | 前盲区可视系统
car.configure.driver_seat | -1 不支持 0 驾驶员:手动,4方向 1 驾驶员:电动,4方向+手动,2方向 2 驾驶员:手动,6方向 3 驾驶员:手动,6方向,Easy entry带记忆 4 驾驶员:电动,6方向 5 驾驶员:记忆辅助,6方向 6 驾驶员:6方向+记忆辅助+迎宾座椅 7 驾驶员:电动,8方向 8 驾驶员:记忆辅助,8方向 9 驾驶员:记忆辅助,8方向,Easy entry带记忆 10 驾驶员:记忆辅助,8方向,迎宾座椅 11驾驶员:记忆辅助,8方向,侧翼调节,迎宾座椅 |  | Int | 否 | 是 | 是 | 驾驶员座椅
car.configure.head_lamp_auto_off | -1 不支持 0 无跟随回家 1 有跟随回家 |  | Int | 否 | 是 | 是 | 跟随回家
car.configure.front_seat_cooling_and_massage | -1 不支持 0 无前排座椅通风+无前排座椅按摩 1 前排座椅通风不带按摩 2 前排座椅按摩不带通风 3 前排座椅通风+前排座椅按摩 |  | Int | 否 | 是 | 是 | 前排座椅通风+前排座椅按摩
car.configure.reverse_video | -1 不支持 0 无倒车影像 1 倒车影像 2 倒车影像配静态倒车辅助线 3 倒车影像配动态倒车辅助线 |  | Int | 否 | 是 | 是 | 倒车影像
car.configure.cluster_type | -1 不支持 0 无组合仪表 1 普通组合仪表 2 普通组合仪表,亮度可调 3 3.5寸彩色组合仪表 亮度可调 4 7寸彩色组合仪表,亮度可调 5 全彩数字虚拟组合仪表,亮度可调 6 10.25寸全彩数字虚拟组合仪表+亮度可调 7 12.3寸全彩数字虚拟组合仪表+亮度可调 |  | Int | 否 | 是 | 是 | 组合仪表
car.configure.head_lamp_adjustment | -1 不支持 0 无高度调节大灯 1 手动高度调节大灯 2 电动高度调节大灯 3 ALS-2向 4 AFS-4向 |  | Int | 否 | 是 | 是 | 大灯调节
car.configure.mood_lamp | -1 不支持 0 无氛围灯及背景光 1 A类颜色背景光 2 B类颜色背景光 3 单色氛围灯及背景光 4 多色氛围灯及背景光 5 多色律动氛围灯及背景光 6 多色流水氛围灯及背景光 |  | Int |  |  |  | 氛围灯及背景光
car.configure.fcw_and_aeb | -1 不支持 0 无前碰撞预警+无自动紧急制动 1 前碰撞预警 2 自动紧急制动 3 前碰撞预警+自动紧急制动 4 前碰撞预警+自动紧急制动+行人安全辅助 5 前碰撞预警+自动紧急制动+行人安全辅助+自行车安全辅助 |  | Int | 否 | 是 | 是 | 前方碰撞预警+自动紧急制动
car.configure.drowsiness_warning_system | -1 不支持 0 无驾驶疲劳探测 1 有驾驶疲劳探测 |  | Int | 否 | 是 | 是 | 驾驶疲劳探测
car.configure.auto_parking_system | -1 不支持 0 无泊车系统 1 半自动泊车系统 2 全自动泊车系统 3 全自动融合泊车系统 4 遥控泊车 5 点对点泊车 6 遥控泊车+点对点泊车 |  | Int | 否 | 是 | 是 | 泊车系统
car.configure.starting_system | -1 不支持 0 无一键启动系统 1 旋钮式一键启动系统 2 按键式一键启动系统 |  | Int | 否 | 是 | 是 | 一键启动系统
car.configure.omnivew_system | -1 不支持 0 无360环视 1 有360环视 |  | Int | 否 | 是 | 是 | 360环视
car.configure.door_open_warning | -1 不支持 0 无开门预警 1 有开门预警 |  | Int | 否 | 是 | 是 | 开门预警
car.configure.ldw_and_lka | -1 不支持 0 无车道偏离预警+无车道保持 1 车道偏离预警 2 车道车道偏离预警+车道保持+车道居中保持+紧急车道保持偏离预警+车道保持 3 车道偏离预警+车道保持+车道居中保持 4 车道保持+车道居中保持+紧急车道保持 5 车道保持+车道居中保持 6 车道偏离预警+车道保持+车道居中保持+紧急车道保持 7 车道偏离预警+车道保持+车道居中保持+智慧躲闪 8 车道偏离预警+车道保持+车道居中保持+紧急车道保持+智慧躲闪 |  | Int | 否 | 是 | 是 | 车道偏离预警+车道保持
car.configure.air_condition_type | -1 不支持 0 无制冷空调 1 手动空调 2 电动空调 3 自动空调 4 自动空调双温区 5 自动空调双温区-后面板 6 自动空调三温区-后面板 7 双自动空调三温区-后面板 8 热泵空调 |  | Int | 否 | 是 | 是 | 空调类型
car.configure.air_quality_system | -1 不支持 0 无空气质量控制系统 1 有空气质量控制系统 |  | Int | 否 | 是 | 是 | 空气质量控制系统
car.configure.lca | -1 不支持 0 无并线辅助 1 有并线辅助 |  | Int | 否 | 是 | 是 | 并线辅助
car.configure.telematics | -1 不支持 0 无车联网 1 有车联网 |  | Int | 否 | 是 | 是 | 车联网
car.configure.voice_recogniton | -1 不支持 0 无语音识别功能 1 有语音识别功能 |  | Int | 否 | 是 | 是 | 语音识别功能
car.configure.buttion_control | -1 不支持 0 无人机交互按键控制 1 有人机交互按键控制 |  | Int | 否 | 是 | 是 | 人机交互按键控制
car.configure.haptic_reminder_of_lane_support_system | -1 不支持 0 无车道辅助系统震动提醒 1 有车道辅助系统震动提醒 |  | Int | 否 | 是 | 是 | 车道辅助系统震动提醒
car.configure.remote_reservation_charging | -1 不支持 0 无远程预约充电 1 有远程预约充电 |  | Int | 否 | 是 | 是 | 远程预约充电
car.configure.electric_sound_reminder | -1 不支持 0 无纯电动声音提示器 1 纯电动声音提示器 2 多音源纯电动声音提示器 |  | Int | 否 | 是 | 是 | 纯电动声音提示器
car.configure.navigation | -1 不支持 0 无导航 1 GPS 2 GPS+北斗 |  | Int | 否 | 是 | 是 | 导航
car.configure.pass_waist_supporter | -1 不支持 0 无腰部支撑 1 手动可调腰部支撑 2 电动2向可调腰部支撑 3 电动4向可调腰部支撑 |  | Int | 否 | 是 | 是 | 副驾驶座椅腰部支撑
car.configure.voice_and_facial_recognition | -1 不支持 0 无声纹脸部识别 1 声纹脸部识别 2 疲劳分心监测 |  | Int | 否 | 是 | 是 | 声纹脸部识别
car.configure.driver_waist_supporter | -1 不支持 0 无腰部支撑 1 手动可调腰部支撑 2 电动2向可调腰部支撑 3 电动4向可调腰部支撑 |  | Int | 否 | 是 | 是 | 驾驶员座椅腰部支撑
car.configure.braking_energy_recovery | -1 不支持 0 无制动能量回收 1 制动能量回收强度不可调 2 制动能量回收强度可调 |  | Int | 否 | 是 | 是 | 制动能量回收
car.configure.rear_collision_warning | -1 不支持 0 无后碰撞预警 1 有后碰撞预警 |  | Int | 否 | 是 | 是 | 后碰撞预警
car.configure.speaker | -1 不支持 0 2扬声器 1 4扬声器 2 6扬声器 3 7扬声器 4 8扬声器 5 9扬声器 6 10扬声器 7 10扬声器-品牌 8 11扬声器 9 12扬声器 10 12扬声器-品牌 |  | Int | 否 | 是 | 是 | 扬声器
car.configure.deck | -1 不支持 0 无车箱 1 大双 2 小双 3 单排车箱 |  | Int | 否 | 是 | 是 | 车箱
car.configure.rear_radar_sensor | -1 不支持 0 无倒车雷达 1 倒车雷达：2探头 2 倒车雷达：3探头 3 倒车雷达：4探头 4 倒车雷达：6探头 |  | Int | 否 | 是 | 是 | 倒车雷达探头
car.configure.front_radar_sensor | -1 不支持 0 无前雷达 1 前雷达：2探头 2 前雷达：3探头 3 前雷达：4探头 4 前雷达：6探头 |  | Int | 否 | 是 | 是 | 前雷达探头
car.configure.pas_and_cta | -1 不支持 0 无倒车雷达+无倒车侧向警告 1 倒车雷达 2 倒车侧向警告 3 倒车雷达+倒车侧向警告 4 倒车雷达+倒车侧向警告+倒车侧向制动 |  | Int | 否 | 是 | 是 | 倒车雷达+倒车侧向警告
car.configure.rear_door_opening | -1 不支持 0 无后背门 1 手动后背门 2 电动后背门 3 感应式电动后背门 |  | Int | 否 | 是 | 是 | 后背门
car.configure.bluetooth_call | -1 不支持 0 无蓝牙免提通话系统 1 有无蓝牙免提通话系统 |  | Int | 否 | 是 | 是 | 蓝牙免提通话系统
car.configure.seat_control_module | -1 不支持 0 无座椅控制模块 1 有座椅控制模块 |  | Int | 否 | 是 | 是 | 座椅控制模块
car.configure.air_purifier | -1 不支持 0 无空气净化系统 1 空气净化系统 2 PM2.5检测系统 3 空气净化系统+PM2.5检测系统 4 负离子净化器 5 负离子净化器+PM2.5检测系统 6 空气净化系统+负离子净化器 |  | Int | 否 | 是 | 是 | 空气净化系统
car.configure.fragrance_system | -1 不支持 0 无香氛系统 1 有香氛系统 |  | Int | 否 | 是 | 是 | 香氛系统
car.configure.default_temp_unit | -1 不支持 0 摄氏温度 1 华氏温度 |  | Int | 否 | 是 | 是 | 默认温度单位
car.configure.off_road_info_display | -1 不支持 0 无越野信息显示 1 有越野信息显示 |  | Int | 否 | 是 | 是 | 越野信息显示
car.configure.door_unlock_mode | -1 不支持 0 驾驶员四门解锁 1 驾驶员单门+四门解锁 |  | Int | 否 | 是 | 是 | 车门解锁方式
car.configure.remote_control | -1 不支持 0 无远程控制 1 有远程控制 |  | Int | 否 | 是 | 是 | 远程控制
car.configure.trailing_hook | -1 不支持 0 无拖车 1 拖车 2 拖车预留取电口 3 后牵引装置 4 拖车+拖车预留取电口 5 拖车+拖车预留取电口+后牵引装置 |  | Int | 否 | 是 | 是 | 拖车
car.configure.amplifier | -1 不支持 0 无独立功放 1 集成功放 2 独立功放 |  | Int | 否 | 是 | 是 | 功放
car.configure.haptic_alarm_of_enhanced_assist_system | -1 不支持 0 无增强辅助系统震动提醒 1 有增强辅助系统震动提醒 |  | Int | 否 | 是 | 是 | 增强辅助系统震动提醒
car.configure.recorder | -1 不支持 0 无行车记录仪 1 行车记录仪USB电源接口 2 行车记录仪 3 前视行车记录仪 4 前视+后视行车记录仪 5 前视+室内行车记录仪 6 前视+后视+室内行车记录仪 7 360环视行车记录仪 8 前视+360环视行车记录仪 9 前视+360环视行车记录仪+室内行车记录仪 |  | Int | 否 | 是 | 是 | 行车记录仪
car.configure.intelligent_network_service | -1 不支持 0 无智能网联服务 1 有智能网联服务,有TBOX,有HUT硬件，HUT有网联功能（有HUT_SN签权） 2 有智能网联服务,有TBOX,有HUT硬件，HUT无网联功能（无HUT_SN签权 3 有智能网联服务，有T-BOX，无HUT硬件 4 有智能网联服务，无T-BOX，有HUT网联功能，HUT自带通讯（4G或5G）模块（长城运营） 5 有智能网联服务，无T-BOX，有HUT网联功能，HUT自带通讯（4G或5G）模块（第三方运营） 6 有智能网联服务，无T-BOX，有HUT网联功能，HUT不带通讯模块（长城运营） 7 有智能网联服务，无T-BOX，有HUT网联功能，HUT不带通讯模块（第三方运营） 8 有智能网联服务，无TBOX，HUT为一体机，带通讯模块 9 有智能网联服务，无TBOX，HUT为一体机，带通讯模块，支持TBOX功能和HUT网联功能 |  | Int | 否 | 是 | 是 | 智能网联服务
car.configure.driving_mode_optional | -1 不支持 0 无驾驶模式 1 驾驶模式1：标准、经济、运动 2 驾驶模式2：标准、经济、运动、雪地 3 驾驶模式3：标准、经济、运动、雪地、泥地、沙地 4 驾驶模式4：标准、经济、运动、雪地、泥地、沙地+4L 5 驾驶模式5：标准、经济、运动+4L 6 驾驶模式6：自动、纯电、省电、运动、 AWD(雪地、泥地、沙地) 7 驾驶模式7: 标准、经济 |  | Int | 否 | 是 | 是 | 驾驶模式(配置字专用)
car.configure.off_road_cruise_control | -1 不支持 0 无越野巡航控制 1 有越野巡航控制 |  | Int | 否 | 是 | 是 | 越野巡航控制
car.configure.steering_system | -1 不支持 0 液压助力转向 1 电动助力转向 |  | Int | 否 | 是 | 是 | 转向助力
car.configure.parking_brake | -1 不支持 0 手刹 1 脚刹 2 EPB |  | Int | 否 | 是 | 是 | 停车制动器
car.configure.passenger | -1 不支持 0 两人座 1 三人座 2 四人座 3 五人座 4 六人座 5 七人座 6 八人座 7 九人座 |  | Int | 否 | 是 | 是 | 人乘
car.configure.ev_drive_architecture | -1 不支持 0 P0驱动架构 1 RE3D00-HEV驱动架构 2 P2驱动架构 3 P2+P4驱动架构 |  | Int | 否 | 是 | 是 | 新能源驱动架构

## 车辆设置
数据ID | 数据值定义 | 测试数据 | 实际数据值类型 | 支持请求设置 | 支持请求状态 | 需要初始化 | 注释
车辆设置
car.genernal.setting.factory_reset_action | 0 请求恢复出厂设置 |  | Int | 是 | 否 | 否 | 车辆设置-请求恢复出厂设置
car.light_setting.welcome_light_delay_time | -1 当前配置不支持 0 3秒 1 10秒(默认) 2 20秒 3 30秒 | 3秒:0 10秒:1 20秒:2 30秒:3 | Int | 是 | 是 | 是 | 灯光设置-顶灯/迎宾灯延时设置
car.light_setting.follow_home_delay_time | -1 当前配置不支持 0 30秒 1 60秒(默认) 2 120秒 3 180秒 | 30秒:0 60秒:1 120秒:2 180秒:3 | Int | 是 | 是 | 是 | 灯光设置-照我/跟随回家延时设置
car.light_setting.power_saved_mode | -1 当前配置不支持 0 10分钟(默认) 1 20分钟 2 30分钟 | 10分钟:0 20分钟:1 30分钟:2 | Int | 是 | 是 | 是 | 灯光设置-节电设置
car.light_setting.sport_mode_light | -1 当前配置不支持 0 关闭 1 转向闪烁+亮灯 2 转向闪烁 | 关闭:0 转向闪烁+亮灯:1 转向闪烁:2 | Int | 是 | 是 | 是 | 灯光设置-运动模式灯光设置 | 是
car.light_setting.parking_light_config | -1 当前配置不支持 0 关闭 1 打开 | 关闭:0 打开:1 | Int | 是 | 是 | 是 | 灯光设置-驻车灯设置 | 是
car.light_setting.find_car_mode_light | -1 当前配置不支持 0 关闭 1 鸣笛+闪灯 2 仅鸣笛 3 仅闪灯 | 关闭:0 鸣笛+闪灯:1 仅鸣笛:2 仅闪灯:3 | Int | 是 | 是 | 是 | 灯光设置-寻车功能模式 | 是
car.light_setting.welcome_light_config | -1 当前配置不支持 0 关闭 1 打开 | 关闭:0 打开:1 | Int | 是 | 是 | 是 | 灯光设置-主动迎宾设置 | 是
car.light_setting.ambient_light.enable | -1 当前配置不支持 0 关闭 1 打开 | 关闭:0 打开:1 | Int | 是 | 是 | 是 | 灯光设置-氛围灯开关 | 是
car.light_setting.ambient_light.multicolor_color_config | -1 当前配置不支持 1-64 | 色彩1:1 色彩5:5 色彩64:64 | Int | 是 | 是 | 是 | 灯光设置-氛围灯-多色彩-色彩调节
car.light_setting.ambient_light.multicolor_static_config | -1 当前配置不支持 0 关闭 1 打开 | 关闭:0 打开:1 | Int | 是 | 是 | 是 | 灯光设置-氛围灯-多色彩-静态开关
car.light_setting.ambient_light.multicolor_dynamic_config | -1 当前配置不支持 0 关闭 1 打开 | 关闭:0 打开:1 | Int | 是 | 是 | 是 | 灯光设置-氛围灯-多色彩-动态开关
car.light_setting.ambient_light.multicolor_brightness | -1 当前配置不支持 0-10，默认值是5 | 0:0 5:5 10:10 | Int | 是 | 是 | 是 | 灯光设置-氛围灯-多色彩-亮度调节
car.light_setting.ambient_light.rhythmic_switch | -1 当前配置不支持 0 关闭 1 打开 | 关闭:0 打开:1 | Int | 是 | 是 | 是 | 灯光设置-氛围灯-律动氛围灯开关
car.light_setting.ambient_light.brightness | -1 当前配置不支持 0-10,默认值是5 | 0:0 5:5 10:10 | Int | 是 | 是 | 是 | 灯光设置-氛围灯亮度
car.light_setting.ambient_light.music_follow | -1 当前配置不支持 0 关闭 1 打开 | 关闭:0 打开:1 | Int | 是 | 是 | 是 | 灯光设置-氛围灯音乐随动
car.light_setting.pixel_headlight.enable | -1 当前配置不支持 0 关闭 1 打开 | 关闭:0 打开:1 | Int | 是 | 是 | 是 | 灯光设置-像素大灯总开关
car.light_setting.pixel_headlight.curved_adaptive_lighting | -1 当前配置不支持 0 关闭 1 打开 | 关闭:0 打开:1 | Int | 是 | 是 | 是 | 灯光设置-像素大灯-弯道自适应照明
car.light_setting.pixel_headlight.pedestrian_anti_glare | -1 当前配置不支持 0 关闭 1 打开 | 关闭:0 打开:1 | Int | 是 | 是 | 是 | 灯光设置-像素大灯-行人防炫目
car.light_setting.pixel_headlight.vehicle_ anti_glare | -1 当前配置不支持 0 关闭 1 打开 | 关闭:0 打开:1 | Int | 是 | 是 | 是 | 灯光设置-像素大灯-车辆防炫目
car.light_setting.pixel_headlight.auto_turn_on_in_tunnel | -1 当前配置不支持 0 关闭 1 打开 | 关闭:0 打开:1 | Int | 是 | 是 | 是 | 灯光设置-像素大灯-隧道车灯自动开启
car.light_setting.pixel_headlight.virtual_dashboard_enable | -1 当前配置不支持 0 关闭 1 打开 | 关闭:0 打开:1 | Int | 是 | 是 | 是 | 灯光设置-像素大灯-虚拟仪表盘
car.light_setting.pixel_headlight.speed_limit_projection | -1 当前配置不支持 0 关闭 1 打开 | 关闭:0 打开:1 | Int | 是 | 是 | 是 | 灯光设置-像素大灯-限速标志投影
car.light_setting.pixel_headlight.distance_maintenance_projection | -1 当前配置不支持 0 关闭 1 打开 | 关闭:0 打开:1 | Int | 是 | 是 | 是 | 灯光设置-像素大灯-车距保持投影
car.light_setting.pixel_headlight.vehicle_width_projection | -1 当前配置不支持 0 关闭 1 打开 | 关闭:0 打开:1 | Int | 是 | 是 | 是 | 灯光设置-像素大灯-车辆示宽投影
car.light_setting.pixel_headlight.dynamic_zebra_crossing_projection | -1 当前配置不支持 0 关闭 1 打开 | 关闭:0 打开:1 | Int | 是 | 是 | 是 | 灯光设置-像素大灯-动态斑马线
car.light_setting.pixel_headlight.turn_sign_projection | -1 当前配置不支持 0 关闭 1 打开 | 关闭:0 打开:1 | Int | 是 | 是 | 是 | 灯光设置-像素大灯-专项标志投影
car.light_setting.pixel_headlight.startup_logo_projection | -1 当前配置不支持 0 关闭 1 打开 | 关闭:0 打开:1 | Int | 是 | 是 | 是 | 灯光设置-像素大灯-车辆启动Logo
car.light_setting.pixel_headlight.customize_projection | -1 当前配置不支持 0 关闭 1 打开 | 关闭:0 打开:1 | Int | 是 | 是 | 是 | 灯光设置-像素大灯-用户自定义投影
car.comfort_setting.seat_heating_max_level | max,默认值是3 {leftPos,rightPos}//驾驶位与副驾驶位 |  | IntArray | 否 | 否 | 是 | 舒适性设置-座椅加热最大等级
car.comfort_setting.driver_seat_heating_level | 0-max |  | Int | 是 | 是 | 否 | 舒适性设置-驾驶座座椅加热等级
car.comfort_setting.passenger_seat_heating_level | 0-max |  | Int | 是 | 是 | 否 | 舒适性设置-副驾驶座椅加热等级
car.comfort_setting.seat_heating_action | 0 驾驶座位 1 副驾驶座位 |  | Int | 是 | 否 | 否 | 舒适性设置-针对座椅加热控制方式是点击循环变化
car.comfort_setting.seat_ventilation_max_level | max,默认值是3 {leftPos,rightPos}//驾驶位与副驾驶位 |  | IntArray | 否 | 否 | 是 | 舒适性设置-座椅通风最大等级
car.comfort_setting.driver_seat_ventilation_level | 0-max |  | Int | 是 | 是 | 否 | 舒适性设置-驾驶座座椅通风等级
car.comfort_setting.passenger_seat_ventilation_level | 0-max |  | Int | 是 | 是 | 否 | 舒适性设置-副驾驶座椅通风等级
car.comfort_setting.seat_ventilation_action | 0 驾驶座位 1 副驾驶座位 |  | Int | 是 | 否 | 否 | 舒适性设置-针对座椅通风控制方式是点击循环变化
car.comfort_setting.rearview_mirror_folding_mode | -1 当前配置不支持 0 自动 1 手动 |  | Int | 是 | 是 | 是 | 舒适性设置-后视镜折叠模式
car.comfort_setting.rearview_mirror_folding_config | -1 当前配置不支持 0 左侧 1 右侧 |  | Int | 是 | 是 | 是 | 舒适性设置-后视镜自动折叠选择配置
car.comfort_setting.seat_welcome_config | -1 当前配置不支持 0 自动 1 手动 |  | Int | 是 | 否 | 否 | 舒适性设置-座椅迎宾
car.comfort_setting.auto_open_back_door | -1 当前配置不支持 0 自动 1 手动 |  | Int | 是 | 否 | 否 | 舒适性设置-感应开启后背门
car.comfort_setting.reduce_seat_belt_slack | -1 当前配置不支持 0 关闭 1 打开 |  | Int | 是 | 是 | 是 | 舒适性设置-减少安全带松弛量
car.comfort_setting.seat_belt_vibration_warning | -1 当前配置不支持 0 关闭 1 打开 |  | Int | 是 | 是 | 是 | 舒适性设置-安全带震动提醒
car.comfort_setting.drive_seat_direction_config | -1 当前配置不支持 0 八向 1 六向 |  | Int | 是 | 是 | 是 | 舒适性设置-主驾驶座椅方向调节
car.comfort_setting.front_wiper_work_interval | -1 当前配置不支持 0 短(300ms) 1 中(500ms) 2 长(800ms)（默认） |  | Int | 是 | 是 | 是 | 舒适性设置-前洗涤刮刷时间间隔
car.comfort_setting.electric_side_pedal.enable | -1 当前配置不支持 0 关闭 1 打开 |  | Int | 是 | 是 | 是 | 舒适性设置-电动侧踏-开关
car.comfort_setting.electric_side_pedal.special_mode_enable | -1 当前配置不支持 0 关闭 1 打开 |  | Int | 是 | 是 | 是 | 舒适性设置-电动侧踏-特殊模式开关
car.comfort_setting.electric_side_pedal.roof_mode_enable | -1 当前配置不支持 0 关闭 1 打开 |  | Int | 是 | 是 | 是 | 舒适性设置-电动侧踏车-顶模式开关
car.door_lock_setting.unlock_mode | -1 当前配置不支持 0 四门解锁(默认) 1 仅主驾 |  | Int | 是 | 是 | 是 | 门锁设置-解锁模式
car.door_lock_setting.locked_by_speed | -1 当前配置不支持 0 8km/h 1 15km/h |  | Int | 是 | 是 | 是 | 门锁设置-车速闭锁
car.door_lock_setting.unlock_by_flameout | -1 当前配置不支持 0 关闭 1 打开 |  | Int | 是 | 是 | 是 | 门锁设置-熄火解锁
car.door_lock_setting.super_lock_enable | -1 当前配置不支持 0 关闭 1 打开 |  | Int | 是 | 是 | 是 | 门锁设置-超级锁设置
car.drive_setting.fatigue_monitor_state | -1 当前配置不支持 0 关闭 1 打开 |  | Int | 是 | 是 | 是 | 行车设置-疲劳驾驶系统
car.drive_setting.ass_state | -1 当前配置不支持 0 关闭 1 打开 |  | Int | 是 | 是 | 是 | 行车设置-智能启停设置
car.drive_setting.esp_enable | -1 当前配置不支持 0 关闭 1 打开 |  | Int | 是 | 是 | 是 | 行车设置-电子稳定系统
car.drive_setting.dst_enable | -1 当前配置不支持 0 关闭 1 打开 |  | Int | 是 | 是 | 是 | 行车设置-动态方向稳定系统
car.drive_setting.steering_wheel_assist_mode | -1 当前配置不支持 0 轻便 1 舒适 2 运动 |  | Int | 是 | 是 | 是 | 行车设置-方向盘助力模式
car.drive_setting.drive_mode | -1 当前配置不支持 0 标准 1 经济 2 运动 |  | Int | 是 | 是 | 是 | 行车设置-驾驶模式
car.intelligent_driving_setting.fas.pcs_state | -1 当前配置不支持 0 关闭 1 打开 |  | Int | 是 | 是 | 是 | 智能驾驶-前向辅助系统-碰撞安全辅助
car.intelligent_driving_setting.fas.pps_state | -1 当前配置不支持 0 关闭 1 打开 |  | Int | 是 | 是 | 是 | 智能驾驶-前向辅助系统-行人安全辅助
car.intelligent_driving_setting.fas.early_warning_sensitivity | -1 当前配置不支持 0 低 1 标准(默认) 2 高 |  | Int | 是 | 是 | 是 | 智能驾驶-前向辅助系统-预警灵敏度
car.intelligent_driving_setting.fas.intersection_assist_state | -1 当前配置不支持 0 关闭 1 打开 |  | Int | 是 | 是 | 是 | 智能驾驶-前向辅助系统-交叉路口辅助
car.intelligent_driving_setting.fas.front_cross_lateral_wraning | -1 当前配置不支持 0 关闭 1 打开 |  | Int | 是 | 是 | 是 | 智能驾驶-前向辅助系统-前横穿侧向警告
car.intelligent_driving_setting.fas.front_cross_lateral_brake | -1 当前配置不支持 0 关闭 1 打开 |  | Int | 是 | 是 | 是 | 智能驾驶-前向辅助系统-前横穿侧向制动
car.intelligent_driving_setting.fas.auto_emergency_turn | -1 当前配置不支持 0 关闭 1 打开 |  | Int | 是 | 是 | 是 | 智能驾驶-前向辅助系统-前横穿侧向制动
car.intelligent_driving_setting.fas.early_warning_mode | -1 当前配置不支持 0 仅声音 1 声音+震动(默认) 2 仅震动 |  | Int | 是 | 是 | 是 | 智能驾驶-车道辅助系统-预警方式
car.intelligent_driving_setting.las.enable | -1 当前配置不支持 0 关闭 1 打开 |  | Int | 是 | 是 | 是 | 智能驾驶-车道辅助系统-开关
car.intelligent_driving_setting.las.ldw_state | -1 当前配置不支持 0 关闭 1 打开 |  | Int | 是 | 是 | 是 | 智能驾驶-车道辅助系统-车道偏离预警
car.intelligent_driving_setting.las.lka_state | -1 当前配置不支持 0 关闭 1 打开 |  | Int | 是 | 是 | 是 | 智能驾驶-车道辅助系统-车道保持辅助
car.intelligent_driving_setting.las.lca_state | -1 当前配置不支持 0 关闭 1 打开 |  | Int | 是 | 是 | 是 | 智能驾驶-车道辅助系统-车道居中保持
car.intelligent_driving_setting.las.elk_state | -1 当前配置不支持 0 关闭 1 打开 |  | Int | 是 | 是 | 是 | 智能驾驶-车道辅助系统-紧急车道保持
car.intelligent_driving_setting.las.tsi_state | -1 当前配置不支持 0 关闭 1 打开 |  | Int | 是 | 是 | 是 | 智能驾驶-车道辅助系统-交通标志信息
car.intelligent_driving_setting.over_speed_warning_state | -1 当前配置不支持 0 关闭 1 打开 |  | Int | 是 | 是 | 是 | 智能驾驶-车道辅助系统-超速报警
car.intelligent_driving_setting.cruising speed_limit | -1 当前配置不支持 0 关闭 1 打开 |  | Int | 是 | 是 | 是 | 智能驾驶-车道辅助系统-巡航车速限制
car.intelligent_driving_setting.over_speed_alarm_sensitivity | -10 ~ 10(km/h) |  | Int | 是 | 是 | 是 | 智能驾驶-车道辅助系统-超速报警灵敏度
car.intelligent_driving_setting.las.early_warning_sensitivity | -1 当前配置不支持 0 低 1 标准(默认) 2 高 |  | Int | 是 | 是 | 是 | 智能驾驶-车道辅助系统-预警灵敏度
car.intelligent_driving_setting.smart_dodge_state | -1 当前配置不支持 0 关闭 1 打开 |  | Int | 是 | 是 | 是 | 智能驾驶-车道辅助系统-智慧闪躲 | 是
car.intelligent_driving_setting.sras.ala_state | -1 当前配置不支持 0 关闭 1 打开 |  | Int | 是 | 是 | 是 | 智能驾驶-侧后辅助系统-并线辅助
car.intelligent_driving_setting.sras.rsa_state | -1 当前配置不支持 0 关闭 1 打开 |  | Int | 是 | 是 | 是 | 智能驾驶-侧后辅助系统-倒车侧向辅助
car.intelligent_driving_setting.sras.rsa_rsb_state | -1 当前配置不支持 0 关闭 1 打开 |  | Int | 是 | 是 | 是 | 智能驾驶-侧后辅助系统-倒车侧向辅助-倒车侧向制动
car.intelligent_driving_setting.sras.rsa_rsb_warning_state | -1 当前配置不支持 0 关闭 1 打开 |  | Int | 是 | 是 | 是 | 智能驾驶-侧后辅助系统-倒车侧向辅助-倒车侧向警告
car.intelligent_driving_setting.sras.rcw_state | -1 当前配置不支持 0 关闭 1 打开 |  | Int | 是 | 是 | 是 | 智能驾驶-侧后辅助系统-后碰撞预警
car.intelligent_driving_setting.sras.door_open_warning | -1 当前配置不支持 0 关闭 1 打开 |  | Int | 是 | 是 | 是 | 智能驾驶-侧后辅助系统-门开预警
car.intelligent_driving_setting.eas.highway_assist_system_state | -1 当前配置不支持 0 关闭 1 打开 |  | Int | 是 | 是 | 是 | 智能驾驶-增强辅助系统-高速公路辅助系统
car.intelligent_driving_setting.eas.change_lane_assist_state | -1 当前配置不支持 0 关闭 1 打开 |  | Int | 是 | 是 | 是 | 智能驾驶-增强辅助系统-换道辅助功能
car.intelligent_driving_setting.eas.assist_sensitivity | -1 当前配置不支持 0 低 1 标准(默认) 2 高 |  | Int | 是 | 是 | 是 | 智能驾驶-增强辅助系统-灵敏度
car.intelligent_driving_setting.eas.warning_way | -1 当前配置不支持 0 关闭 1 打开 |  | Int | 是 | 是 | 是 | 智能驾驶-增强辅助系统-报警提醒方式
car.hud_setting.enable_state | -1 当前配置不支持 0 关闭 1 打开 |  | Int | 是 | 是 | 是 | HUD设置- HUD设置开关
car.hud_setting.mode_config | -1 当前配置不支持 0 标准(默认) 1 运动 2 雪地 |  | Int | 是 | 是 | 是 | HUD设置- 模式设置
car.hud_setting.brightness_config | -1 当前配置不支持 1 ~ 9 (默认5) |  | Int | 是 | 是 | 是 | HUD设置- 亮度调节
car.hud_setting.height_config | -1 当前配置不支持 1 ~ 21(默认11) |  | Int | 是 | 是 | 是 | HUD设置- 高度调节
car.hud_setting.rotation_direction | -1 当前配置不支持 0 向前(默认) 1 向后 |  | Int | 是 | 是 | 是 | HUD设置- 旋转方向
car.hud_setting.rotation_angle | -1 当前配置不支持 1-11(默认6) |  | Float | 是 | 是 | 是 | HUD设置- 旋转角度
car.hud_setting.adas_display_enable | -1 当前配置不支持 0 关闭 1 打开 |  | Int | 是 | 是 | 是 | HUD设置- ADAS模块显示
car.hud_setting.navigation_display_enable | -1 当前配置不支持 0 关闭 1 打开 |  | Int | 是 | 是 | 是 | HUD设置- 导航模块显示
car.hud_setting.engine_speed_display_enable | -1 当前配置不支持 0 关闭 1 打开 |  | Int | 是 | 是 | 是 | HUD设置- 转速显示
car.hud_setting.btphone_display_enable | -1 当前配置不支持 0 关闭 1 打开 |  | Int | 是 | 是 | 是 | HUD设置- 蓝牙电话显示
car.hud_setting.snow_mode_enable | -1 当前配置不支持 0 关闭 1 打开 |  | Int | 是 | 是 | 是 | HUD设置- 雪地模式
car.dashboard_setting.brightness_config | -1 当前配置不支持 X 亮度值 |  | Int | 是 | 是 | 是 | 仪表设置-仪表亮度
car.wireless_charge_setting.configure_enable | -1 当前配置不支持 0 关闭 1 打开 |  | Int | 是 | 是 | 是 | 无线充电- 无线充电开关
car.wireless_charge_setting.charge_state | -1 当前配置不支持 0 未充电(默认) 1 充电中 2 已充满 |  | Int | 是 | 是 | 是 | 无线充电- 充电电状态显示
car.wireless_charge_setting.voice_prompt | -1 当前配置不支持 0 关闭 1 打开 |  | Int | 是 | 是 | 是 | 无线充电- 语音提醒
car.off_road_setting.all_terrain_memory | -1 当前配置不支持 0 关闭 1 打开 |  | Int | 是 | 是 | 是 | 越野相关- 全地形模式记忆
car.off_road_setting.coo_enable | -1 当前配置不支持 0 关闭 1 打开 |  | Int | 是 | 是 | 是 | 越野相关- 越野巡航控制
car.off_road_setting.drive_mode_config | -1 当前配置不支持 |  | Int | 是 | 是 | 是 | 越野相关- 驾驶模式

## 新能源相关
数据ID | 数据值定义 | 测试数据 | 实际数据值类型 | 支持请求设置 | 支持请求状态 | 需要初始化 | 注释
新能源显示信息相关
car.ev_info.charging_gun_conn_state | 0:未连接 1:已连接 2:连接故障 |  | Int | 否 | 是 | 否 | 充电枪状态
car.ev_info.charging_gun_ac_conn_state | 0:未连接 1:已连接 |  | Int | 否 | 是 | 否 | 充电枪交流侧连接状态
car.ev_info.charging_state | 0:默认状态，不显示充电状态 1:充电中 2:延时充电 3:充电完成 4:充电停止 5:未充电 6:充电故障 |  | Int | 否 | 是 | 否 | 充电状态
car.ev_info.charge_remaining_time | 值为分钟 |  | Int | 否 | 是 | 是 | 充满电剩余时间
car.ev_info.electric_mode_remain_odometer |  |  | Int | 否 | 是 | 是 | 纯电续航里程
car.ev_info.fuel_mode_remain_odometer |  |  | Int | 否 | 是 | 是 | 纯油续航里程
car.ev_info.battery_charge_percentage | 0-100 |  | Int | 否 | 是 | 是 | 动力电池充电百分比
car.ev_info.energy_consume_info |  |  | Float | 否 | 是 | 是 | 周期上报的电耗信息(KWH/100KM),精确到0.1
car.ev_info.energy_recovery_info |  |  | Float | 否 | 是 | 是 | 周期上报的能量回收信息(KWH/100KM),精确到0.1
car.ev_info.fuel_consume_info |  |  | Float | 否 | 是 | 是 | 周期上报的油耗信息(L/100KM),精确到0.1
car.ev_info.energy_drive_state | 0 车辆静止 1 行车充电 2 发动机停机 3 发动机单独驱动 4 P0助力 5 电蠕行 6 能量回收 10 发动机不启动 11 发动机启动 12 怠速充电 13 行车充电能量回收 14 纯电行驶 15 发动机发电+电机驱动 16 发动机发电驱动 17 发动机发电驱动且充电 20 发动机和电机同时驱动 21 怠速 22 电机单独驱动 23 外接充电 30 行车充电P2&P4 31 发动机&P4驱动 P2发电 32 行车充电P2 33 行车充电P4 34 发动机&P4驱动 35 发动机&P2&P4驱动 36 发动机&P2驱动 37 发动机&P2发电 P4驱动 38 前轮能量回收 39 后轮能量回收 40 P2&P4驱动 41 P4驱动 |  | Int | 否 | 是 | 是 | 能量驱动场景
新能源设置相关
car.ev_setting.energy_recovery_level | 0: 标准 1:增强 2:低 |  | Int | 是 | 是 | 是 | 能量回收等级
car.ev_setting.charge_mode | 0 直接充电 1 预约充电 |  | Int | 是 | 是 | 是 | 充电模式设置
car.ev_setting.charge_current_config | 0 8A 1 10A 2 13A 3 16A 4 32A |  | Int | 是 | 是 | 是 | 充电电流设置
car.ev_setting.charge_soc_limit_config | 0 50% 1 60% 2 70% 3 80% 4 90% 5 100% |  | Int | 是 | 是 | 是 | 充电SOC限值
car.ev_setting.drive_time_config | 数组值: -1:不使用 其它:小时*60+分钟(早上8:15 => 8*60+15=495) {周一,周二,周三,周四,周五,周六,周日} |  | IntArray | 是 | 是 | 是 | 设置用车时间
car.ev_setting.auto_charge_config | 时间值计算规则: 小时*60+分钟(晚上18:15 => 18*60+15=1095) {开始时间,结束时间} |  | Int | 是 | 是 | 是 | 费率充电

## 空调信息
数据ID | 数据值定义 | 测试数据 | 实际数据值类型 | 支持请求设置 | 支持请求状态 | 需要初始化 | 注释
空调控制
car.hvac.request_hvac_info |  |  |  | 否 | 是 | 否 | 请求空调信息(仅用于CMD_REQUEST_DATA参数)
car.hvac.config | 0 单区 1 双区 2 三区 |  | Int | 否 | 否 | 否 | 空调配置
car.hvac.power_mode | 0 关闭 1 打开 |  | Int | 是 | 是 | 否 | 前座空调电源状态
car.hvac.ac_enable | 0 关闭 1 打开 |  | Int | 是 | 是 | 否 | 前座空调制冷开关(A/C)
car.hvac.auto_enable | 0 关闭 1 打开 |  | Int | 是 | 是 | 否 | 前座空调Auto开关状态
car.hvac.sync_enable | 0 关闭 1 打开 |  | Int | 是 | 是 | 否 | 前座空调双区同步状态(SYNC/DUAL)
car.hvac.fan_speed_range | max |  | Int | 否 | 否 | 否 | 前座空调最大风速
car.hvac.fan_speed | 0-max |  | Int | 是 | 是 | 否 | 前座空调风速
car.hvac.fan_speed_action | 0 降低 1 增加 |  | Int | 是 | 否 | 否 | 前座空调风速步进调节
car.hvac.blower_mode | 0 吹头 1 吹头+吹脚 2 吹脚 3 吹脚+吹前挡风玻璃 4 吹挡风玻璃 |  | Int | 是 | 是 | 否 | 空调吹风模式
car.hvac.cycle_mode | 0 内循环 1 外循环 2 自动内外循环 |  | Int | 是 | 是 | 否 | 空调循环模式
car.hvac.front_temperature_range | {min,max} |  | FloatArray | 否 | 否 | 否 | 前座空调温度范围，如{16.0f,32.0f}
car.hvac.driver_temperature | min-max |  | Float | 是 | 是 | 否 | 主驾左温度
car.hvac.pass_temperature | min-max |  | Float | 是 | 是 | 否 | 副驾右温度
car.hvac.driver_temp_action | 0 降低 1 增加 |  | Int | 是 | 否 | 否 | 主驾温度微调(仅用于CMD_REQUEST_SET参数)
car.hvac.pass_temp_action | 0 降低 1 增加 |  | Int | 是 | 否 | 否 | 副驾温度微调(仅用于CMD_REQUEST_SET参数)
car.hvac.aqs_enable | -1 当前配置不支持 0 关闭 1 打开 |  | Int | 是 | 是 | 否 | 空气质量控制系统开关
car.hvac.anion_enable | -1 当前配置不支持 0 关闭 1 打开 |  | Int | 是 | 是 | 否 | 负离子开关
car.hvac.pm2.5_value | -1 当前配置不支持 0-999 |  | Int | 否 | 是 | 否 | 当前PM2.5值
car.hvac.front_defrost_enable | -1 当前配置不支持 0 关闭 1 打开 |  | Int | 是 | 是 | 否 | 前除霜
car.hvac.rear_defrost_enable | -1 当前配置不支持 0 关闭 1 打开 |  | Int | 是 | 是 | 否 | 后除霜
car.hvac.rear_temperature_range | {min,max} |  | FloatArray | 否 | 否 | 否 | 后座空调温度范围，如{16.0f,32.0f}
car.hvac.rear_temperature | min-max |  | Float | 是 | 是 | 否 | 后座空调温度值
car.hvac.rear_temp_action | 0 降低 1 增加 |  | Int | 是 | 否 | 否 | 后座空调温度微调(仅用于CMD_REQUEST_SET参数)
car.hvac.rear_fan_speed_range | max |  | Int | 否 | 否 | 否 | 后座空调最大风速
car.hvac.rear_fan_speed | 0-max |  | Int | 否 | 否 | 否 | 后座空调风速
car.hvac.setting.comfort_curve | -1 当前配置不支持 0 经济 1 标准 2 强劲 |  | Int | 是 | 是 | 否 | 空调设置-舒适性曲线
car.hvac.setting.limit_enable | -1 当前配置不支持 0 关闭 1 打开 |  | Int | 是 | 是 | 否 | 空调设置-空调受限(新能源车型)
car.hvac.setting.auto_defrost_enable | -1 当前配置不支持 0 关闭 1 打开 |  | Int | 是 | 是 | 否 | 空调设置-自动除霜

## DMS信息
数据ID | 数据值定义 | 测试数据 | 实际数据值类型 | 支持请求设置 | 支持请求状态 | 需要初始化 | 注释
DMS基本信息
car.dms.frs.config_enable | 0 不支持 1 支持 |  | Int | 否 | 是 | 是 | DMS-人脸识别功能是否支持
DMS-人脸识别设置信息
car.frs_setting.facial detection_enable | -1 当前配置不支持 0 关闭 1 打开 |  | Int | 是 | 是 | 是 | 面部识别-人脸识别
car.frs_setting.distraction_detection_enable | -1 当前配置不支持 0 关闭 1 打开 |  | Int | 是 | 是 | 是 | 面部识别-分心检测
car.frs_setting.fatigue_monitoring_enable | -1 当前配置不支持 0 关闭 1 打开 |  | Int | 是 | 是 | 是 | 面部识别-疲劳监测
car.frs_setting.expression_recognition_enable | -1 当前配置不支持 0 关闭 1 打开 |  | Int | 是 | 是 | 是 | 面部识别-表情识别
car.frs_setting.screen_control_enable | -1 当前配置不支持 0 关闭 1 打开 |  | Int | 是 | 是 | 是 | 面部识别-息屏控制
car.frs_setting.occupant_identification_system | -1 当前配置不支持 0 关闭 1 打开 |  | Int | 是 | 是 | 是 | 面部识别-乘员识别系统
DMS反馈状态信息
car.dms.feedback.fatigue_driving_state | 0 没有疲劳 1 轻度疲劳 2 中度疲劳 3 重度疲劳 |  | IntArray | 否 | 是 | 否 | 疲劳驾驶状态
car.dms.feedback.emotional_state | 0 平静 1 高兴 2 愤怒 3 惊讶 4 伤心 |  | IntArray | 否 | 是 | 否 | 情绪状态
car.dms.feedback.distracted_state | 0 没有分心 1 轻度分心 2 中度分心 3 重度分心 |  | IntArray | 否 | 是 | 否 | 分心状态
人脸识别
car.dms.frs.notify_enroll_state | state 录入状态 0 人脸录入过程结束, 且成功 1 人脸录入过程进行中 2 人脸录入过程结束, 且失败 3 人脸录入过程开始 5 人脸录入过程进行中,提醒转动头部 {userId,state} |  | IntArray | 否 | 否 | 否 | 人脸录入状态
car.dms.frs.enroll_action | action 0 请求取消录入 1 请求开始指定userId的人脸录入 {userId,action} |  | IntArray | 是 | 否 | 否 | 请求人脸录入动作
car.dms.frs.notify_delte_state | state 录入状态 0 人脸特征数据删除过程结束, 且成功 1 人脸特征数据删除过程进行中 2 人脸特征数据删除过程结束, 且失败 3 人脸特征数据删除过程开始 {userId,state} |  | IntArray | 是 | 否 | 否 | 人脸删除状态
car.dms.frs.delete_action | action 0 请求开始删除userId的人脸数据 {userId,action} |  | IntArray | 是 | 否 | 否 | 请求删除人脸动作
car.dms.frs.notify_identify_state | state 识别过程状态 0 未知 1 人脸识别开始 2 人脸识别过程进行中 3 人脸识别过程进行中,提醒转动头部 4 人脸识别过程结束 |  | Int | 否 | 否 | 否 | 人脸识别过程状态通知
car.dms.frs.notify_identify_result | result 0 当前驾驶员身份信息未被录入过(userId给空) 1 当前驾驶员身份识别失败(userId给空) 2 识别完成 {userId,result} |  | IntArray | 否 | 否 | 否 | 人脸识别结果
car.dms.frs.identify_action | action 0 请求取消人脸识别 1 请求开始人脸识别 |  | Int | 是 | 否 | 否 | 请求人脸识别动作
car.frs_setting.facial detection_enable | -1 当前配置不支持 0 关闭 1 打开 |  | Int | 是 | 是 | 是 | 面部识别-人脸识别
car.frs_setting.distraction_detection_enable | -1 当前配置不支持 0 关闭 1 打开 |  | Int | 是 | 是 | 是 | 面部识别-分心检测
car.frs_setting.fatigue_monitoring_enable | -1 当前配置不支持 0 关闭 1 打开 |  | Int | 是 | 是 | 是 | 面部识别-疲劳监测
car.frs_setting.expression_recognition_enable | -1 当前配置不支持 0 关闭 1 打开 |  | Int | 是 | 是 | 是 | 面部识别-表情识别
car.frs_setting.screen_control_enable | -1 当前配置不支持 0 关闭 1 打开 |  | Int | 是 | 是 | 是 | 面部识别-息屏控制
car.frs_setting.occupant_identification_system | -1 当前配置不支持 0 关闭 1 打开 |  | Int | 是 | 是 | 是 | 面部识别-乘员识别系统

## RVC&AVM信息
数据ID | 数据值定义 | 测试数据 | 实际数据值类型 | 支持请求设置 | 支持请求状态 | 需要初始化 | 注释
RVC
sys.rvc.device_support | 0 不支持 1 支持 |  | Int | 否 | 是 | 是 | 当前车型是否支持RVC,默认为0
sys.rvc.system_channel_state | -1:不支持 0:RVC+RPAS 1:RVC+PAS（6通道） 2:RVC+PAS（8通道） |  | Int | 否 | 是 | 否 | RVC系统组成
sys.rvc.view_mode | -1:不支持 0:标准模式（畸变模式） 1:俯视模式 2:广角模式 3:横穿模式 |  | Int | 是 | 是 | 否 | RVC显示模式
sys.rvc.radar_system_channel_state | -1:不支持 0:后4通道 1:前2后4通道 2:前4后4通道 |  | Int | 否 | 是 | 是 | 雷达通道模式
sys.rvc.fpas_enable | -1:不支持 0:关闭 1开启 |  | Int | 是 | 是 | 否 | 前向泊车辅助系统（FPAS）开关
sys.rvc.meb_enable | -1:不支持 0:关闭 1开启 |  | Int | 是 | 是 | 否 | 倒车自动紧急制动（MEB）开关
sys.rvc.trailer_mode_enable | -1:不支持 0:关闭 1开启 |  | Int | 否 | 是 | 否 | 拖车模式开关
360控制
sys.avm.device_support | 0 不支持 1 支持 |  |  | 否 | 是 | 是 | 当前车型是否支持360全景功能,默认为0
sys.avm.preview_control_action | 0 关闭预览 1 开启全景预览 2 开启前向预览 3 开启后向预览 4 开启左向预览 5 开启右向预览 6 自动切换(自动顺序切换) |  | Int | 是 | 否 | 否 | AVM控制
sys.avm.system_channel_state | -1:不支持 0:IPAS（环视+泊车辅助） 1:HAP（融合泊车） |  | Int | 是 | 是 | 否 | AVM系统组成
sys.avm.view_mode_state | -1:不支持 0:2D视角 1:3D视角 |  | Int | 是 | 否 | 否 | AVM视角切换
sys.avm.preview_mode_state | -1:不支持 0:默认视角 1:横穿视角 2:车轮视角 |  | Int | 是 | 是 | 否 | AVM智能视角查看功能
sys.avm.preview_vehicle_transparent_state | 0:0% 1:50% 2:100% |  | Int | 是 | 是 | 否 | AVM车体透明度
sys.avm.parking_assist_mode_state | 0:一键泊入 1:遥控泊车 2:切换泊出 |  | Int | 是 | 是 | 否 | AVM泊车辅助
sys.avm.radar_view_mode | -1:不支持 0:PAS 1SDW |  | Int | 是 | 是 | 否 | AVM雷达显示模式
sys.avm.mod_mode_enable | -1:不支持 0:关闭 1开启 2 自动顺序切换 |  | Int | 是 | 是 | 否 | 移动物体警报开关
sys.avm.mod_mode_state |  |  | Int | 是 | 是 | 否 | 移动物体警报状态显示
sys.avm.clean_car_mode_enable | -1:不支持 0:关闭 1开启 2 自动顺序切换 |  | Int | 是 | 是 | 否 | 洗车场模式开关
sys.avm.parking_assist_mode_enable | -1:不支持 0:关闭 1开启 2 自动顺序切换 |  | Int | 是 | 是 | 否 | 倒车辅助开关
sys.avm.car_move_forward_mode_enable | -1:不支持 0:关闭 1开启 2 自动顺序切换 |  | Int | 是 | 是 | 否 | 探索前进开关
sys.avm.memory_parking_mode_enable | -1:不支持 0:关闭 1开启 2 自动顺序切换 |  | Int | 是 | 是 | 否 | 记忆泊车开关
sys.avm.fpas_mode_enable | -1:不支持 0:关闭 1开启 2 自动顺序切换 |  | Int | 是 | 是 | 否 | 前向泊车辅助系统（FPAS）开关
车辆设置-泊车设置
car.parking_setting.apa.flanking protection | -1 当前配置不支持 0 关闭 1 打开 |  | Int | 是 | 是 | 是 | 泊车设置-自动泊车辅助-侧翼保护
car.parking_setting.radar_setting.front_radar_auto_turn_on | -1 当前配置不支持 0 关闭 1 打开 |  | Int | 是 | 是 | 是 | 泊车设置-前后雷达-前雷达自动开启
car.parking_setting.radar_setting.meb_state | -1 当前配置不支持 0 关闭 1 打开 2 请求切换(Request Set时使用) |  | Int | 是 | 是 | 是 | 泊车设置-前后雷达-自动紧急制动
car.parking_setting.auto_turn_light | -1 当前配置不支持 0 关闭 1 打开 2 请求切换(Request Set时使用) |  | Int | 是 | 是 | 是 | 泊车设置-转向智能灯
car.parking_setting.avm_auto_exit_speed_config | -1 当前配置不支持 0 15KM/h（默认） 1 30KM/h |  | Int | 是 | 是 | 是 | 泊车设置-环视退出车速
car.parking_setting.avm_setting.road_calibration_action | -1 当前配置不支持 0 执行校准 |  | Int | 是 | 否 | 否 | 泊车设置-AVM设置-道路标定
car.parking_setting.avm_setting.avm_auto_active | -1 当前配置不支持 0 关闭 1 打开 2 请求切换(Request Set时使用) |  | Int | 是 | 是 | 是 | 泊车设置-AVM设置-AVM自动激活
car.parking_setting.avm_setting.factory_reset_action | -1 当前配置不支持 0 执行恢复 |  | Int | 是 | 否 | 否 | 泊车设置-AVM设置-恢复出厂标定